## 1
|  | A process |  | B process |  | C process |  | Reschedule
Clock tick |  | p_usrpri | p_cpu | p_usrpri | p_cpu | p_usrpri | p_cpu | Running before |  | Running After
Starting point |  | 50 | 0 | 50 | 0 | 50 | 0 |  |  |  | A
| 1 | 50 | 1 | 50 | 0 | 50 | 0 |  | A |  | A
| 2 | 50 | 2 | 50 | 0 | 60 | 0 |  | A |  | A
| 3 | 51 | 3 | 50 | 0 | 60 | 0 |  | B |  | A
| 4 | 51 | 3 | 50 | 1 | 60 | 0 |  | B |  | B
| 5 | 51 | 3 | 50 | 2 | 60 | 0 |  | B |  | B
| 6 | 51 | 3 | 51 | 3 | 60 | 0 |  | A |  | B
| 7 | 51 | 4 | 51 | 3 | 60 | 0 |  | A |  | A
| 8 | 52 | 5 | 51 | 3 | 60 | 0 |  | B |  | A
| 9 | 52 | 5 | 51 | 4 | 60 | 0 |  | B |  | B
| 10 | 52 | 5 | 52 | 5 | 60 | 0 |  | A |  | B
| 11 | 52 | 6 | 52 | 5 | 60 | 0 |  | A |  | A
| 12 | 53 | 7 | 52 | 5 | 60 | 0 |  | B |  | A
| 13 | 53 | 7 | 52 | 6 | 60 | 0 |  | B |  | B
| 14 | 53 | 7 | 53 | 7 | 60 | 0 |  | A |  | B
| 15 | 53 | 8 | 53 | 7 | 60 | 0 |  | A |  | A
| 16 | 54 | 9 | 53 | 7 | 60 | 0 |  | B |  | A
| 17 | 54 | 9 | 53 | 8 | 60 | 0 |  | B |  | B
| 18 | 54 | 9 | 54 | 9 | 60 | 0 |  | A |  | B
| 19 | 54 | 10 | 54 | 9 | 60 | 0 |  | A |  | A
| 20 | 55 | 11 | 54 | 9 | 60 | 0 |  | B |  | A
| 21 | 55 | 11 | 54 | 10 | 60 | 0 |  | B |  | B
| 22 | 55 | 11 | 55 | 11 | 60 | 0 |  | A |  | B
| 23 | 55 | 12 | 55 | 11 | 60 | 0 |  | A |  | A
| 24 | 56 | 13 | 55 | 11 | 60 | 0 |  | B |  | A
| 25 | 56 | 13 | 55 | 12 | 60 | 0 |  | B |  | B
| 26 | 56 | 13 | 56 | 13 | 60 | 0 |  | A |  | B
| 27 | 56 | 14 | 56 | 13 | 60 | 0 |  | A |  | A
| 28 | 57 | 15 | 56 | 13 | 60 | 0 |  | B |  | A
| 29 | 57 | 15 | 56 | 14 | 60 | 0 |  | B |  | B
| 30 | 57 | 15 | 57 | 15 | 60 | 0 |  | A |  | B
| 31 | 57 | 16 | 57 | 15 | 60 | 0 |  | A |  | A
| 32 | 58 | 17 | 57 | 15 | 60 | 0 |  | B |  | A
| 33 | 58 | 17 | 57 | 16 | 60 | 0 |  | B |  | B
| 34 | 58 | 17 | 58 | 17 | 60 | 0 |  | A |  | B
| 35 | 58 | 18 | 58 | 17 | 60 | 0 |  | A |  | A
| 36 | 59 | 19 | 58 | 17 | 60 | 0 |  | B |  | A
| 37 | 59 | 19 | 58 | 18 | 60 | 0 |  | B |  | B
| 38 | 59 | 19 | 59 | 19 | 60 | 0 |  | A |  | B
| 39 | 59 | 20 | 59 | 19 | 60 | 0 |  | A |  | A
| 40 | 60 | 21 | 59 | 19 | 60 | 0 |  | B |  | A
| 41 | 60 | 21 | 59 | 20 | 60 | 0 |  | B |  | B
| 42 | 60 | 21 | 60 | 21 | 60 | 0 |  | A |  | B
| 43 | 60 | 22 | 60 | 21 | 60 | 0 |  | A |  | A
| 44 | 61 | 23 | 60 | 21 | 60 | 0 |  | B |  | A
| 45 | 61 | 23 | 60 | 22 | 60 | 0 |  | B |  | B
| 46 | 61 | 23 | 61 | 23 | 60 | 0 |  | C |  | B
| 47 | 61 | 23 | 61 | 23 | 60 | 1 |  | C |  | C
| 48 | 61 | 23 | 61 | 23 | 60 | 2 |  | C |  | C
| 49 | 61 | 23 | 61 | 23 | 61 | 3 |  | A |  | C
| 50 | 61 | 24 | 61 | 23 | 61 | 3 |  | A |  | A
| 51 | 62 | 25 | 61 | 23 | 61 | 3 |  | B |  | A
| 52 | 62 | 25 | 61 | 24 | 61 | 3 |  | B |  | B
| 53 | 62 | 25 | 62 | 25 | 61 | 3 |  | C |  | B
| 54 | 62 | 25 | 62 | 25 | 61 | 4 |  | C |  | C
| 55 | 62 | 25 | 62 | 25 | 62 | 5 |  | A |  | C
| 56 | 62 | 26 | 62 | 25 | 62 | 5 |  | A |  | A
| 57 | 63 | 27 | 62 | 25 | 62 | 5 |  | B |  | A
| 58 | 63 | 27 | 62 | 26 | 62 | 5 |  | B |  | B
| 59 | 63 | 27 | 63 | 27 | 62 | 5 |  | C |  | B
| 60 | 63 | 27 | 63 | 27 | 62 | 6 |  | C |  | C
| 61 | 63 | 27 | 63 | 27 | 63 | 7 |  | A |  | C
| 62 | 63 | 28 | 63 | 27 | 63 | 7 |  | A |  | A
| 63 | 64 | 29 | 63 | 27 | 63 | 7 |  | B |  | A
| 64 | 64 | 29 | 63 | 28 | 63 | 7 |  | B |  | B
| 65 | 64 | 29 | 64 | 29 | 63 | 7 |  | C |  | B
| 66 | 64 | 29 | 64 | 29 | 63 | 8 |  | C |  | C
| 67 | 64 | 29 | 64 | 29 | 64 | 9 |  | A |  | C
| 68 | 64 | 30 | 64 | 29 | 64 | 9 |  | A |  | A
| 69 | 65 | 31 | 64 | 29 | 64 | 9 |  | B |  | A
| 70 | 65 | 31 | 64 | 30 | 64 | 9 |  | B |  | B
| 71 | 65 | 31 | 65 | 31 | 64 | 9 |  | C |  | B
| 72 | 65 | 31 | 65 | 31 | 64 | 10 |  | C |  | C
| 73 | 65 | 31 | 65 | 31 | 65 | 11 |  | A |  | C
| 74 | 65 | 32 | 65 | 31 | 65 | 11 |  | A |  | A
| 75 | 66 | 33 | 65 | 31 | 65 | 11 |  | B |  | A
| 76 | 66 | 33 | 65 | 32 | 65 | 11 |  | B |  | B
| 77 | 66 | 33 | 66 | 33 | 65 | 11 |  | C |  | B
| 78 | 66 | 33 | 66 | 33 | 65 | 12 |  | C |  | C
| 79 | 66 | 33 | 66 | 33 | 66 | 13 |  | A |  | C
| 80 | 66 | 34 | 66 | 33 | 66 | 13 |  | A |  | A
| 81 | 67 | 35 | 66 | 33 | 66 | 13 |  | B |  | A
| 82 | 67 | 35 | 66 | 34 | 66 | 13 |  | B |  | B
| 83 | 67 | 35 | 67 | 35 | 66 | 13 |  | C |  | B
| 84 | 67 | 35 | 67 | 35 | 66 | 14 |  | C |  | C
| 85 | 67 | 35 | 67 | 35 | 67 | 15 |  | A |  | C
| 86 | 67 | 36 | 67 | 35 | 67 | 15 |  | A |  | A
| 87 | 68 | 37 | 67 | 35 | 67 | 15 |  | B |  | A
| 88 | 68 | 37 | 67 | 36 | 67 | 15 |  | B |  | B
| 89 | 68 | 37 | 68 | 37 | 67 | 15 |  | C |  | B
| 90 | 68 | 37 | 68 | 37 | 67 | 16 |  | C |  | C
| 91 | 68 | 37 | 68 | 37 | 68 | 17 |  | A |  | C
| 92 | 68 | 38 | 68 | 37 | 68 | 17 |  | A |  | A
| 93 | 69 | 39 | 68 | 37 | 68 | 17 |  | B |  | A
| 94 | 69 | 39 | 68 | 38 | 68 | 17 |  | B |  | B
| 95 | 69 | 39 | 69 | 39 | 68 | 17 |  | C |  | B
| 96 | 69 | 39 | 69 | 39 | 68 | 18 |  | C |  | C
| 97 | 69 | 39 | 69 | 39 | 69 | 19 |  | A |  | C
| 98 | 69 | 40 | 69 | 39 | 69 | 19 |  | A |  | A
| 99 | 70 | 41 | 69 | 39 | 69 | 19 |  | B |  | A
| 100 | 70 | 41 | 69 | 40 | 69 | 19 |  | B |  | B
| 101 | 70 | 41 | 70 | 41 | 69 | 19 |  | C |  | B
| 102 | 70 | 41 | 70 | 41 | 69 | 20 |  | C |  | C
| 103 | 70 | 41 | 70 | 41 | 70 | 21 |  | A |  | C
| 104 | 70 | 42 | 70 | 41 | 70 | 21 |  | A |  | A
| 105 | 71 | 43 | 70 | 41 | 70 | 21 |  | B |  | A
| 106 | 71 | 43 | 70 | 42 | 70 | 21 |  | B |  | B
| 107 | 71 | 43 | 71 | 43 | 70 | 21 |  | C |  | B
| 108 | 71 | 43 | 71 | 43 | 70 | 22 |  | C |  | C
| 109 | 71 | 43 | 71 | 43 | 71 | 23 |  | A |  | C
| 110 | 71 | 44 | 71 | 43 | 71 | 23 |  | A |  | A
| 111 | 72 | 45 | 71 | 43 | 71 | 23 |  | B |  | A
| 112 | 72 | 45 | 71 | 44 | 71 | 23 |  | B |  | B
| 113 | 72 | 45 | 72 | 45 | 71 | 23 |  | C |  | B
| 114 | 72 | 45 | 72 | 45 | 71 | 24 |  | C |  | C
| 115 | 72 | 45 | 72 | 45 | 72 | 25 |  | A |  | C
| 116 | 72 | 46 | 72 | 45 | 72 | 25 |  | A |  | A
| 117 | 73 | 47 | 72 | 45 | 72 | 25 |  | B |  | A
| 118 | 73 | 47 | 72 | 46 | 72 | 25 |  | B |  | B
| 119 | 73 | 47 | 73 | 47 | 72 | 25 |  | C |  | B
| 120 | 73 | 47 | 73 | 47 | 72 | 26 |  | C |  | C
| 121 | 73 | 47 | 73 | 47 | 73 | 27 |  | A |  | C
| 122 | 73 | 48 | 73 | 47 | 73 | 27 |  | A |  | A
| 123 | 74 | 49 | 73 | 47 | 73 | 27 |  | B |  | A
| 124 | 74 | 49 | 73 | 48 | 73 | 27 |  | B |  | B
| 125 | 74 | 49 | 74 | 49 | 73 | 27 |  | C |  | B
| 126 | 74 | 49 | 74 | 49 | 73 | 28 |  | C |  | C
| 127 | 74 | 49 | 74 | 49 | 74 | 29 |  | A |  | C
| 128 | 74 | 50 | 74 | 49 | 74 | 29 |  | A |  | A
| 129 | 75 | 51 | 74 | 49 | 74 | 29 |  | B |  | A
| 130 | 75 | 51 | 74 | 50 | 74 | 29 |  | B |  | B
| 131 | 75 | 51 | 75 | 51 | 74 | 29 |  | C |  | B
| 132 | 75 | 51 | 75 | 51 | 74 | 30 |  | C |  | C
| 133 | 75 | 51 | 75 | 51 | 75 | 31 |  | A |  | C
| 134 | 75 | 52 | 75 | 51 | 75 | 31 |  | A |  | A
| 135 | 76 | 53 | 75 | 51 | 75 | 31 |  | B |  | A
| 136 | 76 | 53 | 75 | 52 | 75 | 31 |  | B |  | B
| 137 | 76 | 53 | 76 | 53 | 75 | 31 |  | C |  | B
| 138 | 76 | 53 | 76 | 53 | 75 | 32 |  | C |  | C
| 139 | 76 | 53 | 76 | 53 | 76 | 33 |  | A |  | C
| 140 | 76 | 54 | 76 | 53 | 76 | 33 |  | A |  | A
| 141 | 77 | 55 | 76 | 53 | 76 | 33 |  | B |  | A
| 142 | 77 | 55 | 76 | 54 | 76 | 33 |  | B |  | B
| 143 | 77 | 55 | 77 | 55 | 76 | 33 |  | C |  | B
| 144 | 77 | 55 | 77 | 55 | 76 | 34 |  | C |  | C
| 145 | 77 | 55 | 77 | 55 | 77 | 35 |  | A |  | C
| 146 | 77 | 56 | 77 | 55 | 77 | 35 |  | A |  | A
| 147 | 78 | 57 | 77 | 55 | 77 | 35 |  | B |  | A
| 148 | 78 | 57 | 77 | 56 | 77 | 35 |  | B |  | B
| 149 | 78 | 57 | 78 | 57 | 77 | 35 |  | C |  | B
| 150 | 78 | 57 | 78 | 57 | 77 | 36 |  | C |  | C
| 151 | 78 | 57 | 78 | 57 | 78 | 37 |  | A |  | C
| 152 | 78 | 58 | 78 | 57 | 78 | 37 |  | A |  | A
| 153 | 79 | 59 | 78 | 57 | 78 | 37 |  | B |  | A
| 154 | 79 | 59 | 78 | 58 | 78 | 37 |  | B |  | B
| 155 | 79 | 59 | 79 | 59 | 78 | 37 |  | C |  | B
| 156 | 79 | 59 | 79 | 59 | 78 | 38 |  | C |  | C
| 157 | 79 | 59 | 79 | 59 | 79 | 39 |  | A |  | C
| 158 | 79 | 60 | 79 | 59 | 79 | 39 |  | A |  | A
| 159 | 80 | 61 | 79 | 59 | 79 | 39 |  | B |  | A
| 160 | 80 | 61 | 79 | 60 | 79 | 39 |  | B |  | B
| 161 | 80 | 61 | 80 | 61 | 79 | 39 |  | C |  | B
| 162 | 80 | 61 | 80 | 61 | 79 | 40 |  | C |  | C
| 163 | 80 | 61 | 80 | 61 | 80 | 41 |  | A |  | C
| 164 | 80 | 62 | 80 | 61 | 80 | 41 |  | A |  | A
| 165 | 81 | 63 | 80 | 61 | 80 | 41 |  | B |  | A
| 166 | 81 | 63 | 80 | 62 | 80 | 41 |  | B |  | B
| 167 | 81 | 63 | 81 | 63 | 80 | 41 |  | C |  | B
| 168 | 81 | 63 | 81 | 63 | 80 | 42 |  | C |  | C
| 169 | 81 | 63 | 81 | 63 | 81 | 43 |  | A |  | C
| 170 | 81 | 64 | 81 | 63 | 81 | 43 |  | A |  | A
| 171 | 82 | 65 | 81 | 63 | 81 | 43 |  | B |  | A
| 172 | 82 | 65 | 81 | 64 | 81 | 43 |  | B |  | B
| 173 | 82 | 65 | 82 | 65 | 81 | 43 |  | C |  | B
| 174 | 82 | 65 | 82 | 65 | 81 | 44 |  | C |  | C
| 175 | 82 | 65 | 82 | 65 | 82 | 45 |  | A |  | C
| 176 | 82 | 66 | 82 | 65 | 82 | 45 |  | A |  | A
| 177 | 83 | 67 | 82 | 65 | 82 | 45 |  | B |  | A
| 178 | 83 | 67 | 82 | 66 | 82 | 45 |  | B |  | B
| 179 | 83 | 67 | 83 | 67 | 82 | 45 |  | C |  | B
| 180 | 83 | 67 | 83 | 67 | 82 | 46 |  | C |  | C
| 181 | 83 | 67 | 83 | 67 | 83 | 47 |  | A |  | C
| 182 | 83 | 68 | 83 | 67 | 83 | 47 |  | A |  | A
| 183 | 84 | 69 | 83 | 67 | 83 | 47 |  | B |  | A
| 184 | 84 | 69 | 83 | 68 | 83 | 47 |  | B |  | B
| 185 | 84 | 69 | 84 | 69 | 83 | 47 |  | C |  | B
| 186 | 84 | 69 | 84 | 69 | 83 | 48 |  | C |  | C
| 187 | 84 | 69 | 84 | 69 | 84 | 49 |  | A |  | C
| 188 | 84 | 70 | 84 | 69 | 84 | 49 |  | A |  | A
| 189 | 85 | 71 | 84 | 69 | 84 | 49 |  | B |  | A
| 190 | 85 | 71 | 84 | 70 | 84 | 49 |  | B |  | B
| 191 | 85 | 71 | 85 | 71 | 84 | 49 |  | C |  | B
| 192 | 85 | 71 | 85 | 71 | 84 | 50 |  | C |  | C
| 193 | 85 | 71 | 85 | 71 | 85 | 51 |  | A |  | C
| 194 | 85 | 72 | 85 | 71 | 85 | 51 |  | A |  | A
| 195 | 86 | 73 | 85 | 71 | 85 | 51 |  | B |  | A
| 196 | 86 | 73 | 85 | 72 | 85 | 51 |  | B |  | B
| 197 | 86 | 73 | 86 | 73 | 85 | 51 |  | C |  | B
| 198 | 86 | 73 | 86 | 73 | 85 | 52 |  | C |  | C
| 199 | 86 | 73 | 86 | 73 | 86 | 53 |  | A |  | C
| 200 | 86 | 74 | 86 | 73 | 86 | 53 |  | A |  | A
| 201 | 87 | 75 | 86 | 73 | 86 | 53 |  | B |  | A

## 2
R1=10 | R2=5 | R3=7
| MAX.IGÉNY |  |  | FOGLAL |  |  | IGÉNY MÁTRIX
| R1 | R2 | R3 | R1 | R2 | R3 | R1 | R2 | R3
P1 | 7 | 5 | 3 | 0 | 1 | 0 | 7 | 4 | 3
P2 | 3 | 2 | 2 | 3 | 0 | 2 | 0 | 2 | 0
P3 | 9 | 0 | 2 | 3 | 0 | 2 | 6 | 0 | 0
P4 | 2 | 2 | 2 | 2 | 1 | 1 | 0 | 1 | 1
P5 | 4 | 3 | 3 | 0 | 0 | 2 | 4 | 3 | 1
2
3
0
P2>P4>P5>P1>P3